## Sheet1
Component Part	Cost (1)	Power Dissipation (W) (@ 125 C)	Footprint	R_DS_ON (Ohm) (@ 6.15 A, 125 C)	C_OSS (F) (@ 80 V)	TAU (S)
757-TK13P25DRQ	0.9	20	DPAK-3	0.41	8E-11	3.28E-11
726-IPN70R600P7SATMA	1	1.2	SOT-223-3	1	1E-11	1E-11
241-PJD18N20L200001	1	33	TO-252AA-3	0.25	1E-10	2.5E-11
726-IPD60R800CEAUMA1	1.01	5.5	TO-252-3	1.6	3.5E-11	5.6E-11
726-IPD70R600P7AUMA1	1.06	8.5	TO-252-3	0.95	1E-11	9.5E-12
						0
GS-065-011-2-L-TR	4.75	15	PDFN-6	0.32	7.5E-11	2.4E-11
GS-065-008-1-L-MR	3.55	15	PDFN-6	0.62	5.5E-11	3.41E-11
GS66504B-MR	13.86	22	DIE	0.26	8E-11	2.08E-11
C2M0280120D	9.04	14	TO-247-3	0.55	6E-11	3.3E-11
IRF640PBF-BE3	2.83	25	TO-220AB-3	0.18	2.25E-10	4.05E-11
TPN2010FNH,L1Q	1.55	8	TSON-8	0.375	5E-11	1.875E-11
						0
IXTH220N20X4	19.26	50	TO-247-3	0.015	7E-10	1.05E-11
IXTT220N20X4HV	20.61	50	TO-268-3	0.015	7E-10	1.05E-11
IXFK240N25X3	34.72	100	TO-264-3	0.015	0.00000000105	1.575E-11
IPP110N20NA	11.2	100	TO-220-3	0.04	4.5E-10	1.8E-11
IXFT140N20X3HV	15.8	50	TO-268HV	0.02	5E-10	1E-11
IPB107N20N3 G	9.34	40	TO-263-3	0.02	4.5E-10	9E-12
						0
						0
						0
						0
						0
						0
						0
						0